## TOTALE
componente | quantità | somma delle masse |  | somma delle superfici |  | Attività al | [5 empty] | 31.12.2012
|  | massa | massa totale | superficie | sup. totale | Fe-55 | Ni-59 | Co-60 | Ni-63 | Sr-90 | Sb-125 | Cs-134 | Cs-137 | Pu-238 | Pu-239-240 | Am-241 | Cm-244
| n | kg | kg | cm2 | m2 | Bq | Bq | Bq | Bq | Bq | Bq | Bq | Bq | Bq | Bq | Bq | Bq
POMPE BP | 2 | 6000 | 12000 | 430000 | 86 | 57823.8152 | 0 | 131457.8097 | 596357.9306 | 885366.8642 | 3.7223e-07 | 1593.2068 | 34448633.3619 | 13883.3245 | 0 | 0 | 0
POMPE AP | 2 | 1600 | 3200 | 180000 | 36 | 24205.318 | 0 | 55028.8506 | 249638.2035 | 370618.6873 | 1.5582e-07 | 666.9238 | 14420358.1515 | 5811.6242 | 0 | 0 | 0
E19 tubi>2" | 1 | 13344 | 13344 | 1234820 | 123.482 | 83025.5854 | 0 | 188752.0146 | 856272.9069 | 1271242.6875 | 5.3446e-07 | 2287.5856 | 49462629.5906 | 19934.1939 | 0 | 0 | 0
E19 valvole >2" | 1 | 6462 | 6462 | 110400 | 11.04 | 7422.9642 | 0 | 16875.5142 | 76555.7157 | 113656.3974 | 4.7784e-08 | 204.5233 | 4422243.1665 | 1782.2314 | 0 | 0 | 0
E20 Gas Decay Tank | 3 | 8429 | 25287 | 433333.3333 | 130 | 1708.3636 | 0 | 15478.7388 | 0 | 64312.4242 | 0 | 0 | 2441316.3128 | 278020.0975 | 0 | 26450.12 | 0
E20 compressori | 3 | 3080 | 9240 | 20000 | 6 | 78.8476 | 0 | 714.4033 | 0 | 2968.2657 | 0 | 0 | 112676.1375 | 12831.6968 | 0 | 1220.7748 | 0
E20 serbatoi chimici non radioattivi | 1 | 3400 | 3400 | 403000 | 40.3 | 2556096.5811 | 0 | 10140933.9523 | 50048147.3242 | 56228.3973 | 0 | 0 | 2181327.4991 | 83420.2497 | 24166.9967 | 50843.4475 | 21639.9357
E20 separatori di umidità | 2 | 1020 | 2040 | 193500 | 38.7 | 0 | 0 | 24479.4766 | 253093.0764 | 4786.3285 | 0 | 0 | 176779.7239 | 8938.56 | 0 | 108736.1528 | 0
E20 tubi>2" | 1 | 5939 | 5939 | 1299100 | 129.91 | 3623.4123 | 2028292.1962 | 22884.894 | 2363856.8852 | 53119.9441 | 0 | 0 | 2386647.3382 | 271668.0485 | 16519.0975 | 25878.6528 | 1088.9564
E20 valvole>2" | 1 | 1652 | 1652 | 50500 | 5.05 | 1016.4915 | 2683.2452 | 4044.0518 | 22936.0194 | 105.4279 | 0 | 0 | 4020.6847 | 392.4096 | 31.4185 | 54.359 | 10.0056
TOTALE |  |  | 82564 |  | 606.482 | 2735001.3789 | 2030975.4414 | 10600649.7058 | 54466858.0619 | 2822405.4241 | 1.1103e-06 | 4752.2394 | 110056631.9665 | 696682.4362 | 40717.5127 | 213183.5068 | 22738.8978
183690596.5715

## E19C001AB
POMPE BP
Data di rif. | 31.12.2012
POMPE SIS BP C001A C001B
|  |  | n. | diametro estereno | lunghezza esterna | larghezza esterna | altezza esterna | superficie contaminata | spessore mantello | Massa totale | note
|  |  |  | cm | cm | cm | cm | cm2 | cm | kg
|  |  | 2 |  | 295 | 149 | 180 | 430000 |  | 6000
|  |  | contaminazione superficiale specifica | [11 empty] | contaminazione totale
|  |  | Fe-55 | Ni-59 | Co-60 | Ni-63 | Sr-90 | Sb-125 | Cs-134 | Cs-137 | Pu-238 | Pu-239-240 | Am-241 | Cm-244 | Fe-55 | Ni-59 | Co-60 | Ni-63 | Sr-90 | Sb-125 | Cs-134 | Cs-137 | Pu-238 | Pu-239-240 | Am-241 | Cm-244 | totale
|  |  | Bq/cm2 | Bq/cm2 | Bq/cm2 | Bq/cm2 | Bq/cm2 | Bq/cm2 | Bq/cm2 | Bq/cm2 | Bq/cm2 | Bq/cm2 | Bq/cm2 | Bq/cm2 | Bq | Bq | Bq | Bq | Bq | Bq | Bq | Bq | Bq | Bq | Bq | Bq | Bq
|  |  | 0.067237 | 0 | 0.15286 | 0.69344 | 1.0295 | 4.3283e-13 | 0.0018526 | 40.0566 | 0.016143 | 0 | 0 | 0 | 28911.9076 | 0 | 65728.9048 | 298178.9653 | 442683.4321 | 1.8611e-07 | 796.6034 | 17224316.6809 | 6941.6623 | 0 | 0 | 0 | 18067558.1564
contaminazione di massa media
|  |  | Fe-55 | Ni-59 | Co-60 | Ni-63 | Sr-90 | Sb-125 | Cs-134 | Cs-137 | Pu-238 | Pu-239-240 | Am-241 | Cm-244
|  |  | Bq/g | Bq/g | Bq/g | Bq/g | Bq/g | Bq/g | Bq/g | Bq/g | Bq/g | Bq/g | Bq/g | Bq/g
|  |  | 0.0048187 | 0 | 0.010955 | 0.049696 | 0.073781 | 3.1019e-14 | 0.00013277 | 2.8707 | 0.0011569 | 0 | 0 | 0
massa dell'isotopo radioattivo in 100 kg di materiale
|  |  | Fe-55 | Ni-59 | Co-60 | Ni-63 | Sr-90 | Sb-125 | Cs-134 | Cs-137 | Pu-238 | Pu-239-240 | Am-241 | Cm-244
|  | attivita specifica Bq/g | [8 empty] | 633000000000 | 8400000000 | 127000000000 | 2990000000000
|  | g (isotopo radioattivo) | [8 empty] | 1.0966e-08 | 0 | 0 | 0
|  | g (isotopo radioattivo)/100kg (materiale) | [8 empty] | 1.8277e-10 | 0 | 0 | 0
altre caratteristiche
|  |  | materiale |  |  | vernici |  |  | guarnizioni |  |  | lubrificanti
|  |  | acciaio inox |  |  | // |  |  | controllare flange tubi e unione semicasse |  |  | cuscinetti

## E19C002AB
POMPE AP
Data di rif. | 31.12.2012
POMPE SIS AP C002A C002B
|  |  | n. | diametro estereno | lunghezza esterna | larghezza esterna | altezza esterna | superficie contaminata | spessore mantello | Massa totale | note
|  |  |  | cm | cm | cm | cm | cm2 | cm | kg
|  |  | 2 |  | 226 | 69 | 110 | 180000 |  | 1600
|  |  | contaminazione superficiale specifica | [11 empty] | contaminazione totale
|  |  | Fe-55 | Ni-59 | Co-60 | Ni-63 | Sr-90 | Sb-125 | Cs-134 | Cs-137 | Pu-238 | Pu-239-240 | Am-241 | Cm-244 | Fe-55 | Ni-59 | Co-60 | Ni-63 | Sr-90 | Sb-125 | Cs-134 | Cs-137 | Pu-238 | Pu-239-240 | Am-241 | Cm-244 | totale
|  |  | Bq/cm2 | Bq/cm2 | Bq/cm2 | Bq/cm2 | Bq/cm2 | Bq/cm2 | Bq/cm2 | Bq/cm2 | Bq/cm2 | Bq/cm2 | Bq/cm2 | Bq/cm2 | Bq | Bq | Bq | Bq | Bq | Bq | Bq | Bq | Bq | Bq | Bq | Bq | Bq
|  |  | 0.067237 | 0 | 0.15286 | 0.69344 | 1.0295 | 4.3283e-13 | 0.0018526 | 40.0566 | 0.016143 | 0 | 0 | 0 | 12102.659 | 0 | 27514.4253 | 124819.1018 | 185309.3437 | 7.7909e-08 | 333.4619 | 7210179.0757 | 2905.8121 | 0 | 0 | 0 | 7563163.8794
contaminazione di massa media
|  |  | Fe-55 | Ni-59 | Co-60 | Ni-63 | Sr-90 | Sb-125 | Cs-134 | Cs-137 | Pu-238 | Pu-239-240 | Am-241 | Cm-244
|  |  | Bq/g | Bq/g | Bq/g | Bq/g | Bq/g | Bq/g | Bq/g | Bq/g | Bq/g | Bq/g | Bq/g | Bq/g
|  |  | 0.0075642 | 0 | 0.017197 | 0.078012 | 0.11582 | 4.8693e-14 | 0.00020841 | 4.5064 | 0.0018161 | 0 | 0 | 0
massa dell'isotopo radioattivo in 100 kg di materiale
|  |  | Fe-55 | Ni-59 | Co-60 | Ni-63 | Sr-90 | Sb-125 | Cs-134 | Cs-137 | Pu-238 | Pu-239-240 | Am-241 | Cm-244
|  | attivita specifica Bq/g | [8 empty] | 633000000000 | 8400000000 | 127000000000 | 2990000000000
|  | g (isotopo radioattivo) | [8 empty] | 4.5905e-09 | 0 | 0 | 0
|  | g (isotopo radioattivo)/100kg (materiale) | [8 empty] | 2.8691e-10 | 0 | 0 | 0
altre caratteristiche
|  |  | materiale |  |  | vernici |  |  | guarnizioni |  |  | lubrificanti
|  |  | acciaio inox |  |  | // |  |  | controllare flange tubi e unione semicasse |  |  | cuscinetti

## E19tubi>2"
E19 tubi>2"
Data di rif. | 31.12.2012
tubi >2"
|  |  | n. | diametro esterno | lunghezza esterna | larghezza esterna | altezza esterna | superficie contaminata | spessore mantello | Massa totale | note: somma delle superfici e delle masse; la contaminazione è la media pesata di ciascun tratto di tubazione
|  |  |  | cm | cm | cm | cm | cm2 | cm | kg
|  |  | 1 | >2" |  |  |  | 1234820 |  | 13344
contaminazione superficiale specifica
|  |  | Fe-55 | Ni-59 | Co-60 | Ni-63 | Sr-90 | Sb-125 | Cs-134 | Cs-137 | Pu-238 | Pu-239-240 | Am-241 | Cm-244
|  |  | Bq/cm2 | Bq/cm2 | Bq/cm2 | Bq/cm2 | Bq/cm2 | Bq/cm2 | Bq/cm2 | Bq/cm2 | Bq/cm2 | Bq/cm2 | Bq/cm2 | Bq/cm2
|  |  | 0.067237 | 0 | 0.15286 | 0.69344 | 1.0295 | 4.3283e-13 | 0.0018526 | 40.0566 | 0.016143 | 0 | 0 | 0
contaminazione di massa media
|  |  | Fe-55 | Ni-59 | Co-60 | Ni-63 | Sr-90 | Sb-125 | Cs-134 | Cs-137 | Pu-238 | Pu-239-240 | Am-241 | Cm-244
|  |  | Bq/g | Bq/g | Bq/g | Bq/g | Bq/g | Bq/g | Bq/g | Bq/g | Bq/g | Bq/g | Bq/g | Bq/g
|  |  | 0.0062219 | 0 | 0.014145 | 0.064169 | 0.095267 | 4.0053e-14 | 0.00017143 | 3.7067 | 0.0014939 | 0 | 0 | 0
massa dell'isotopo radioattivo in 100 kg di materiale
|  |  | Fe-55 | Ni-59 | Co-60 | Ni-63 | Sr-90 | Sb-125 | Cs-134 | Cs-137 | Pu-238 | Pu-239-240 | Am-241 | Cm-244
|  | attivita specifica Bq/g | [8 empty] | 633000000000 | 8400000000 | 127000000000 | 2990000000000
|  | g (isotopo radioattivo) | [8 empty] | 3.1492e-08 | 0 | 0 | 0
|  | g (isotopo radioattivo)/100kg (materiale) | [8 empty] | 2.36e-10 | 0 | 0 | 0
altre caratteristiche
|  |  | materiale |  |  | vernici |  |  | guarnizioni |  |  | lubrificanti
|  |  | acciaio inox |  |  | MARCATURE COLORE |  |  | FLANGE |  |  | //

## E19valvole >2"
E19 valvole >2"
Data di rif. | 31.12.2012
valvole >2"
|  |  | n. | diametro esterno | lunghezza esterna | larghezza esterna | altezza esterna | superficie contaminata | spessore mantello | Massa totale | note: somma delle superfici e delle masse, la contaminazione è la media pesata di tutte le valvole
|  |  |  | cm | cm | cm | cm | cm2 | cm | kg
|  |  | 1 | >2" |  |  |  | 110400 |  | 6462
contaminazione media superficiale specifica
|  |  | Fe-55 | Ni-59 | Co-60 | Ni-63 | Sr-90 | Sb-125 | Cs-134 | Cs-137 | Pu-238 | Pu-239-240 | Am-241 | Cm-244
|  |  | Bq/cm2 | Bq/cm2 | Bq/cm2 | Bq/cm2 | Bq/cm2 | Bq/cm2 | Bq/cm2 | Bq/cm2 | Bq/cm2 | Bq/cm2 | Bq/cm2 | Bq/cm2
|  |  | 0.067237 | 0 | 0.15286 | 0.69344 | 1.0295 | 4.3283e-13 | 0.0018526 | 40.0566 | 0.016143 | 0 | 0 | 0
contaminazione di massa media
|  |  | Fe-55 | Ni-59 | Co-60 | Ni-63 | Sr-90 | Sb-125 | Cs-134 | Cs-137 | Pu-238 | Pu-239-240 | Am-241 | Cm-244
|  |  | Bq/g | Bq/g | Bq/g | Bq/g | Bq/g | Bq/g | Bq/g | Bq/g | Bq/g | Bq/g | Bq/g | Bq/g
|  |  | 0.0011487 | 0 | 0.0026115 | 0.011847 | 0.017588 | 7.3946e-15 | 3.165e-05 | 0.68435 | 0.0002758 | 0 | 0 | 0
massa dell'isotopo radioattivo in 100 kg di materiale
|  |  | Fe-55 | Ni-59 | Co-60 | Ni-63 | Sr-90 | Sb-125 | Cs-134 | Cs-137 | Pu-238 | Pu-239-240 | Am-241 | Cm-244
|  | attivita specifica Bq/g | [8 empty] | 633000000000 | 8400000000 | 127000000000 | 2990000000000
|  | g (isotopo radioattivo) | [8 empty] | 2.8155e-09 | 0 | 0 | 0
|  | g (isotopo radioattivo)/100kg (materiale) | [8 empty] | 4.3571e-11 | 0 | 0 | 0
altre caratteristiche
|  |  | materiale |  |  | vernici |  |  | guarnizioni |  |  | lubrificanti
|  |  | acciaio inox, acciaio carbonio |  |  | tutti i servomotori |  |  | tenute d'abero, servomotori |  |  | //

## E20GDT
E20 GAS DECAY TANK
Data di rif. | 31.12.2012
SERBATI DECADIMENTO GAS
|  |  | n. | diametro estereno | lunghezza esterna | larghezza esterna | altezza esterna | superficie contaminata | spessore mantello | Massa totale | note
|  |  |  | cm | cm | cm | cm | cm2 | cm | kg
|  |  | 3 | 248 | 488 |  |  | 433333.3333 |  | 8429
contaminazione superficiale specifica
|  |  | Fe-55 | Ni-59 | Co-60 | Ni-63 | Sr-90 | Sb-125 | Cs-134 | Cs-137 | Pu-238 | Pu-239-240 | Am-241 | Cm-244
|  |  | Bq/cm2 | Bq/cm2 | Bq/cm2 | Bq/cm2 | Bq/cm2 | Bq/cm2 | Bq/cm2 | Bq/cm2 | Bq/cm2 | Bq/cm2 | Bq/cm2 | Bq/cm2
|  |  | 0.0013141 | 0 | 0.011907 | 0 | 0.049471 | 0 | 0 | 1.8779 | 0.21386 | 0 | 0.020346 | 0
contaminazione di massa media
|  |  | Fe-55 | Ni-59 | Co-60 | Ni-63 | Sr-90 | Sb-125 | Cs-134 | Cs-137 | Pu-238 | Pu-239-240 | Am-241 | Cm-244
|  |  | Bq/g | Bq/g | Bq/g | Bq/g | Bq/g | Bq/g | Bq/g | Bq/g | Bq/g | Bq/g | Bq/g | Bq/g
|  |  | 6.7559e-05 | 0 | 0.00061212 | 0 | 0.0025433 | 0 | 0 | 0.096544 | 0.010995 | 0 | 0.001046 | 0
massa dell'isotopo radioattivo in 100 kg di materiale
|  |  | Fe-55 | Ni-59 | Co-60 | Ni-63 | Sr-90 | Sb-125 | Cs-134 | Cs-137 | Pu-238 | Pu-239-240 | Am-241 | Cm-244
|  | attivita specifica Bq/g | [8 empty] | 633000000000 | 8400000000 | 127000000000 | 2990000000000
|  | g (isotopo radioattivo) | [8 empty] | 1.464e-07 | 0 | 6.9423e-08 | 0
|  | g (isotopo radioattivo)/100kg (materiale) | [8 empty] | 1.7369e-09 | 0 | 8.2362e-10 | 0
altre caratteristiche
|  |  | materiale |  |  | vernici |  |  | guarnizioni |  |  | lubrificanti
|  |  | acciaio al carbonio |  |  | mantello verniciato |  |  | flange |  |  | //

## E20COMPRESS
E20 compressori
Data di rif. | 31.12.2012
compressori DECADIMENTO GAS
|  |  | n. | diametro estereno | lunghezza esterna | larghezza esterna | altezza esterna | superficie contaminata | spessore mantello | Massa totale | note
|  |  |  | cm | cm | cm | cm | cm2 | cm | kg
|  |  | 3 |  | 3000 | 1500 | 1600 | 20000 |  | 3080
contaminazione superficiale specifica
|  |  | Fe-55 | Ni-59 | Co-60 | Ni-63 | Sr-90 | Sb-125 | Cs-134 | Cs-137 | Pu-238 | Pu-239-240 | Am-241 | Cm-244
|  |  | Bq/cm2 | Bq/cm2 | Bq/cm2 | Bq/cm2 | Bq/cm2 | Bq/cm2 | Bq/cm2 | Bq/cm2 | Bq/cm2 | Bq/cm2 | Bq/cm2 | Bq/cm2
|  |  | 0.0013141 | 0 | 0.011907 | 0 | 0.049471 | 0 | 0 | 1.8779 | 0.21386 | 0 | 0.020346 | 0
contaminazione di massa media
|  |  | Fe-55 | Ni-59 | Co-60 | Ni-63 | Sr-90 | Sb-125 | Cs-134 | Cs-137 | Pu-238 | Pu-239-240 | Am-241 | Cm-244
|  |  | Bq/g | Bq/g | Bq/g | Bq/g | Bq/g | Bq/g | Bq/g | Bq/g | Bq/g | Bq/g | Bq/g | Bq/g
|  |  | 8.5333e-06 | 0 | 7.7316e-05 | 0 | 0.00032124 | 0 | 0 | 0.012194 | 0.0013887 | 0 | 0.00013212 | 0
massa dell'isotopo radioattivo in 100 kg di materiale
|  |  | Fe-55 | Ni-59 | Co-60 | Ni-63 | Sr-90 | Sb-125 | Cs-134 | Cs-137 | Pu-238 | Pu-239-240 | Am-241 | Cm-244
|  | attivita specifica Bq/g | [8 empty] | 633000000000 | 8400000000 | 127000000000 | 2990000000000
|  | g (isotopo radioattivo) | [8 empty] | 6.7571e-09 | 0 | 3.2041e-09 | 0
|  | g (isotopo radioattivo)/100kg (materiale) | [8 empty] | 2.1939e-10 | 0 | 1.0403e-10 | 0
altre caratteristiche
|  |  | materiale |  |  | vernici |  |  | guarnizioni |  |  | lubrificanti
|  |  | acciaio CARBONIO |  |  | mantello verniciato |  |  | flange |  |  | carter

## E2OCHINR
E20 serbatoi chimici non radioattivi
Data di rif. | 31.12.2012
SERBATOIO CHIMICI NON RADIOATTIVI
|  |  | n. | diametro estereno | lunghezza esterna | larghezza esterna | altezza esterna | superficie contaminata | spessore mantello | Massa totale | note
|  |  |  | cm | cm | cm | cm | cm2 | cm | kg
|  |  | 1 | 248 | 488 |  |  | 403000 |  | 8429
contaminazione superficiale specifica
|  |  | Fe-55 | Ni-59 | Co-60 | Ni-63 | Sr-90 | Sb-125 | Cs-134 | Cs-137 | Pu-238 | Pu-239-240 | Am-241 | Cm-244
|  |  | Bq/cm2 | Bq/cm2 | Bq/cm2 | Bq/cm2 | Bq/cm2 | Bq/cm2 | Bq/cm2 | Bq/cm2 | Bq/cm2 | Bq/cm2 | Bq/cm2 | Bq/cm2
|  |  | 6.3427 | 0 | 25.1636 | 124.189 | 0.13952 | 0 | 0 | 5.4127 | 0.207 | 0.059968 | 0.12616 | 0.053697
contaminazione di massa media
|  |  | Fe-55 | Ni-59 | Co-60 | Ni-63 | Sr-90 | Sb-125 | Cs-134 | Cs-137 | Pu-238 | Pu-239-240 | Am-241 | Cm-244
|  |  | Bq/g | Bq/g | Bq/g | Bq/g | Bq/g | Bq/g | Bq/g | Bq/g | Bq/g | Bq/g | Bq/g | Bq/g
|  |  | 0.30325 | 0 | 1.2031 | 5.9376 | 0.0066708 | 0 | 0 | 0.25879 | 0.0098968 | 0.0028671 | 0.006032 | 0.0025673
massa dell'isotopo radioattivo in 100 kg di materiale
|  |  | Fe-55 | Ni-59 | Co-60 | Ni-63 | Sr-90 | Sb-125 | Cs-134 | Cs-137 | Pu-238 | Pu-239-240 | Am-241 | Cm-244
|  | attivita specifica Bq/g | [8 empty] | 633000000000 | 8400000000 | 127000000000 | 2990000000000
|  | g (isotopo radioattivo) | [8 empty] | 1.3179e-07 | 2.877e-06 | 4.0034e-07 | 7.2374e-09
|  | g (isotopo radioattivo)/100kg (materiale) | [8 empty] | 1.5635e-09 | 3.4132e-08 | 4.7496e-09 | 8.5864e-11
altre caratteristiche
|  |  | materiale |  |  | vernici |  |  | guarnizioni |  |  | lubrificanti
|  |  | acciaio inox |  |  | mantello verniciato |  |  | flange |  |  | //

## E20MS
E20 separatori di umidità
Data di rif. | 31.12.2012
SEPARATORI DI UMIDITA'
|  |  | n. | diametro estereno | lunghezza esterna | larghezza esterna | altezza esterna | superficie contaminata | spessore mantello | Massa totale | note
|  |  |  | cm | cm | cm | cm | cm2 | cm | kg
|  |  | 2 | 41 | 253 |  |  | 193500 |  | 1020
contaminazione superficiale specifica
|  |  | Fe-55 | Ni-59 | Co-60 | Ni-63 | Sr-90 | Sb-125 | Cs-134 | Cs-137 | Pu-238 | Pu-239-240 | Am-241 | Cm-244
|  |  | Bq/cm2 | Bq/cm2 | Bq/cm2 | Bq/cm2 | Bq/cm2 | Bq/cm2 | Bq/cm2 | Bq/cm2 | Bq/cm2 | Bq/cm2 | Bq/cm2 | Bq/cm2
|  |  | 0 | 0 | 0.063254 | 0.65399 | 0.012368 | 0 | 0 | 0.4568 | 0.023097 | 0 | 0.28097 | 0
contaminazione di massa media
|  |  | Fe-55 | Ni-59 | Co-60 | Ni-63 | Sr-90 | Sb-125 | Cs-134 | Cs-137 | Pu-238 | Pu-239-240 | Am-241 | Cm-244
|  |  | Bq/g | Bq/g | Bq/g | Bq/g | Bq/g | Bq/g | Bq/g | Bq/g | Bq/g | Bq/g | Bq/g | Bq/g
|  |  | 0 | 0 | 0.012 | 0.12407 | 0.0023462 | 0 | 0 | 0.086657 | 0.0043816 | 0 | 0.053302 | 0
massa dell'isotopo radioattivo in 100 kg di materiale
|  |  | Fe-55 | Ni-59 | Co-60 | Ni-63 | Sr-90 | Sb-125 | Cs-134 | Cs-137 | Pu-238 | Pu-239-240 | Am-241 | Cm-244
|  | attivita specifica Bq/g | [8 empty] | 633000000000 | 8400000000 | 127000000000 | 2990000000000
|  | g (isotopo radioattivo) | [8 empty] | 7.0605e-09 | 0 | 4.281e-07 | 0
|  | g (isotopo radioattivo)/100kg (materiale) | [8 empty] | 6.922e-10 | 0 | 4.197e-08 | 0
altre caratteristiche
|  |  | materiale |  |  | vernici |  |  | guarnizioni |  |  | lubrificanti
|  |  | acciaio al carbonio acciaio inox |  |  | mantello verniciato |  |  | flange |  |  | //

## E20 tubi>2"
E20 tubi>2"
Data di rif. | 31.12.2012
tubi >2"
|  |  | n. | diametro esterno | lunghezza esterna | larghezza esterna | altezza esterna | superficie contaminata | spessore mantello | Massa totale | note: somma delle superfici e delle masse; la contaminazione è la media pesata di ciascun tratto di tubazione
|  |  |  | cm | cm | cm | cm | cm2 | cm | kg
|  |  | 1 | >2" |  |  |  | 1299100 |  | 5939
contaminazione superficiale specifica
|  |  | Fe-55 | Ni-59 | Co-60 | Ni-63 | Sr-90 | Sb-125 | Cs-134 | Cs-137 | Pu-238 | Pu-239-240 | Am-241 | Cm-244
|  |  | Bq/cm2 | Bq/cm2 | Bq/cm2 | Bq/cm2 | Bq/cm2 | Bq/cm2 | Bq/cm2 | Bq/cm2 | Bq/cm2 | Bq/cm2 | Bq/cm2 | Bq/cm2
|  |  | 0.0027892 | 1.5613 | 0.017616 | 1.8196 | 0.04089 | 0 | 0 | 1.8372 | 0.20912 | 0.012716 | 0.01992 | 0.00083824
contaminazione di massa media
|  |  | Fe-55 | Ni-59 | Co-60 | Ni-63 | Sr-90 | Sb-125 | Cs-134 | Cs-137 | Pu-238 | Pu-239-240 | Am-241 | Cm-244
|  |  | Bq/g | Bq/g | Bq/g | Bq/g | Bq/g | Bq/g | Bq/g | Bq/g | Bq/g | Bq/g | Bq/g | Bq/g
|  |  | 0.0006101 | 0.34152 | 0.0038533 | 0.39802 | 0.0089443 | 0 | 0 | 0.40186 | 0.045743 | 0.0027815 | 0.0043574 | 0.00018336
massa dell'isotopo radioattivo in 100 kg di materiale
|  |  | Fe-55 | Ni-59 | Co-60 | Ni-63 | Sr-90 | Sb-125 | Cs-134 | Cs-137 | Pu-238 | Pu-239-240 | Am-241 | Cm-244
|  | attivita specifica Bq/g | [8 empty] | 633000000000 | 8400000000 | 127000000000 | 2990000000000
|  | g (isotopo radioattivo) | [8 empty] | 4.2918e-07 | 1.9666e-06 | 2.0377e-07 | 3.642e-10
|  | g (isotopo radioattivo)/100kg (materiale) | [8 empty] | 7.2264e-09 | 3.3113e-08 | 3.431e-09 | 6.1323e-12
altre caratteristiche
|  |  | materiale |  |  | vernici |  |  | guarnizioni |  |  | lubrificanti
|  |  | acciaio inox |  |  | MARCATURE COLORE |  |  | FLANGE |  |  | //

## E20valvole>2"
E20 valvole>2"
Data di rif. | 31.12.2012
valvoleubi >2"
|  |  | n. | diametro esterno | lunghezza esterna | larghezza esterna | altezza esterna | superficie contaminata | spessore mantello | Massa totale | note: somma delle superfici e delle masse; la contaminazione è la media pesata di ciascun tratto di tubazione
|  |  |  | cm | cm | cm | cm | cm2 | cm | kg
|  |  | 1 | >2" |  |  |  | 50500 |  | 1652
contaminazione superficiale specifica
|  |  | Fe-55 | Ni-59 | Co-60 | Ni-63 | Sr-90 | Sb-125 | Cs-134 | Cs-137 | Pu-238 | Pu-239-240 | Am-241 | Cm-244
|  |  | Bq/cm2 | Bq/cm2 | Bq/cm2 | Bq/cm2 | Bq/cm2 | Bq/cm2 | Bq/cm2 | Bq/cm2 | Bq/cm2 | Bq/cm2 | Bq/cm2 | Bq/cm2
|  |  | 0.020129 | 0.053134 | 0.08008 | 0.45418 | 0.0020877 | 0 | 0 | 0.079618 | 0.0077705 | 0.00062215 | 0.0010764 | 0.00019813
contaminazione di massa media
|  |  | Fe-55 | Ni-59 | Co-60 | Ni-63 | Sr-90 | Sb-125 | Cs-134 | Cs-137 | Pu-238 | Pu-239-240 | Am-241 | Cm-244
|  |  | Bq/g | Bq/g | Bq/g | Bq/g | Bq/g | Bq/g | Bq/g | Bq/g | Bq/g | Bq/g | Bq/g | Bq/g
|  |  | 0.00061531 | 0.0016242 | 0.002448 | 0.013884 | 6.3818e-05 | 0 | 0 | 0.0024338 | 0.00023754 | 1.9018e-05 | 3.2905e-05 | 6.0567e-06
massa dell'isotopo radioattivo in 100 kg di materiale
|  |  | Fe-55 | Ni-59 | Co-60 | Ni-63 | Sr-90 | Sb-125 | Cs-134 | Cs-137 | Pu-238 | Pu-239-240 | Am-241 | Cm-244
|  | attivita specifica Bq/g | [8 empty] | 633000000000 | 8400000000 | 127000000000 | 2990000000000
|  | g (isotopo radioattivo) | [8 empty] | 6.1992e-10 | 3.7403e-09 | 4.2802e-10 | 3.3464e-12
|  | g (isotopo radioattivo)/100kg (materiale) | [8 empty] | 3.7525e-11 | 2.2641e-10 | 2.5909e-11 | 2.0256e-13
altre caratteristiche
|  |  | materiale |  |  | vernici |  |  | guarnizioni |  |  | lubrificanti
|  |  | acciaio inox |  |  | MARCATURE COLORE |  |  | FLANGE |  |  | //