## TOTALE
Componente | quantità | somma delle masse |  | somma delle superfici |  | Attività al | [5 empty] | 31.12.2012
|  | massa | massa totale | superficie | sup. totale | Fe-55 | Ni-59 | Co-60 | Ni-63 | Sr-90 | Sb-125 | Cs-134 | Cs-137 | Pu-238 | Pu-239-240 | Am-241 | Cm-244
| n | kg | kg | cm2 | m2 | Bq | Bq | Bq | Bq | Bq | Bq | Bq | Bq | Bq | Bq | Bq | Bq
Serbatoio BIST | 1 | 147 | 147 | 25000 | 2.5 | 1680.9249 | 0 | 3821.448 | 17335.9864 | 25737.4088 | 1.0821e-08 | 46.3142 | 1001413.7605 | 403.585 | 0 | 0 | 0
Pompe BIST | 2 | 55 | 110 | 4000 | 0.8 | 537.896 | 0 | 1222.8633 | 5547.5156 | 8235.9708 | 3.4626e-09 | 14.8205 | 320452.4034 | 129.1472 | 0 | 0 | 0
Tubi>2" | 1 | 2448 | 2448 | 188730 | 18.873 | 12689.638 | 0 | 28848.8749 | 130872.8282 | 194296.8468 | 8.1687e-08 | 349.6348 | 7559872.7609 | 3046.744 | 0 | 0 | 0
Valvole >2" | 1 | 2544 | 2544 | 38000 | 3.8 | 2555.0058 | 0 | 5808.6009 | 26350.6993 | 39120.8614 | 1.6447e-08 | 70.3975 | 1522148.916 | 613.4492 | 0 | 0 | 0
TOTALE |  |  | 5249 |  | 25.973 | 17463.4646 | 0 | 39701.7871 | 180107.0294 | 267391.0879 | 1.1242e-07 | 481.167 | 10403887.8408 | 4192.9254 | 0 | 0 | 0
10913225.3023

## A003
Serbatoio BIST
Data di rif. | 31.12.2012
serbatoio A003
|  |  | n. | lunghezza esterna | diametro estereno | superficie contaminata | spessore mantello | Massa totale | note
|  |  |  | cm | cm | cm2 | cm | kg
|  |  | 1 | 130 | 61 | 25000 | 0.4 | 147
|  |  | contaminazione superficiale specifica | [11 empty] | contaminazione totale
|  |  | Fe-55 | Ni-59 | Co-60 | Ni-63 | Sr-90 | Sb-125 | Cs-134 | Cs-137 | Pu-238 | Pu-239-240 | Am-241 | Cm-244 | Fe-55 | Ni-59 | Co-60 | Ni-63 | Sr-90 | Sb-125 | Cs-134 | Cs-137 | Pu-238 | Pu-239-240 | Am-241 | Cm-244 | totale
|  |  | Bq/cm2 | Bq/cm2 | Bq/cm2 | Bq/cm2 | Bq/cm2 | Bq/cm2 | Bq/cm2 | Bq/cm2 | Bq/cm2 | Bq/cm2 | Bq/cm2 | Bq/cm2 | Bq | Bq | Bq | Bq | Bq | Bq | Bq | Bq | Bq | Bq | Bq | Bq | Bq
|  |  | 0.067237 | 0 | 0.15286 | 0.69344 | 1.0295 | 4.3283e-13 | 0.0018526 | 40.0566 | 0.016143 | 0 | 0 | 0 | 1680.9249 | 0 | 3821.448 | 17335.9864 | 25737.4088 | 1.0821e-08 | 46.3142 | 1001413.7605 | 403.585 | 0 | 0 | 0 | 1050439.4277
contaminazione di massa media
|  |  | Fe-55 | Ni-59 | Co-60 | Ni-63 | Sr-90 | Sb-125 | Cs-134 | Cs-137 | Pu-238 | Pu-239-240 | Am-241 | Cm-244
|  |  | Bq/g | Bq/g | Bq/g | Bq/g | Bq/g | Bq/g | Bq/g | Bq/g | Bq/g | Bq/g | Bq/g | Bq/g
|  |  | 0.011435 | 0 | 0.025996 | 0.11793 | 0.17508 | 7.361e-14 | 0.00031506 | 6.8123 | 0.0027455 | 0 | 0 | 0
massa dell'isotopo radioattivo in 100 kg di materiale
|  |  | Fe-55 | Ni-59 | Co-60 | Ni-63 | Sr-90 | Sb-125 | Cs-134 | Cs-137 | Pu-238 | Pu-239-240 | Am-241 | Cm-244
|  | attivita specifica Bq/g | [8 empty] | 633000000000 | 8400000000 | 127000000000 | 2990000000000
|  | g (isotopo radioattivo) | [8 empty] | 6.3758e-10 | 0 | 0 | 0
|  | g (isotopo radioattivo)/100kg (materiale) | [8 empty] | 4.3372e-10 | 0 | 0 | 0
altre caratteristiche
|  |  | materiale |  |  | vernici |  |  | guarnizioni |  |  | lubrificanti
|  |  | acciaio inox, rame, ferro |  |  | // |  |  | // |  |  | //

## A005AB
Pompe BIST
Data di rif. | 31.12.2012
POMPE A005A, A005B
|  |  | n. | lunghezza esterna | larghezza esterna | altezza esterna | superficie contaminata | spessore mantello | Massa totale | note
|  |  |  | cm | cm | cm | cm2 | cm | kg
|  |  | 2 | 68 | 33.5 | 51 | 4000 |  | 55
contaminazione superficiale specifica (tubo)
|  |  | Fe-55 | Ni-59 | Co-60 | Ni-63 | Sr-90 | Sb-125 | Cs-134 | Cs-137 | Pu-238 | Pu-239-240 | Am-241 | Cm-244
|  |  | Bq/cm2 | Bq/cm2 | Bq/cm2 | Bq/cm2 | Bq/cm2 | Bq/cm2 | Bq/cm2 | Bq/cm2 | Bq/cm2 | Bq/cm2 | Bq/cm2 | Bq/cm2
|  |  | 0.067237 | 0 | 0.15286 | 0.69344 | 1.0295 | 4.3283e-13 | 0.0018526 | 40.0566 | 0.016143 | 0 | 0 | 0
contaminazione di massa media (tubo)
|  |  | Fe-55 | Ni-59 | Co-60 | Ni-63 | Sr-90 | Sb-125 | Cs-134 | Cs-137 | Pu-238 | Pu-239-240 | Am-241 | Cm-244
|  |  | Bq/g | Bq/g | Bq/g | Bq/g | Bq/g | Bq/g | Bq/g | Bq/g | Bq/g | Bq/g | Bq/g | Bq/g
|  |  | 0.00489 | 0 | 0.011117 | 0.050432 | 0.074872 | 3.1478e-14 | 0.00013473 | 2.9132 | 0.0011741 | 0 | 0 | 0
massa dell'isotopo radioattivo in 100 kg di materiale
|  |  | Fe-55 | Ni-59 | Co-60 | Ni-63 | Sr-90 | Sb-125 | Cs-134 | Cs-137 | Pu-238 | Pu-239-240 | Am-241 | Cm-244
|  | attivita specifica Bq/g | [8 empty] | 633000000000 | 8400000000 | 127000000000 | 2990000000000
|  | g (isotopo radioattivo) | [8 empty] | 1.0201e-10 | 0 | 0 | 0
|  | g (isotopo radioattivo)/100kg (materiale) | [8 empty] | 1.8548e-10 | 0 | 0 | 0
altre caratteristiche
|  |  | materiale |  |  | vernici |  |  | guarnizioni |  |  | lubrificanti
|  |  | acciaio al carbonio, acciaio inox |  |  | mantello verniciato |  |  | flange |  |  | //

## tubi>2"
Tubi>2"
Data di rif. | 31.12.2012
tubi >2"
|  |  | n. | diametro esterno | lunghezza esterna | larghezza esterna | altezza esterna | superficie contaminata | spessore mantello | Massa totale | note: somma delle superfici e delle masse; la contaminazione è la media pesata di ciascun tratto di tubazione
|  |  |  | cm | cm | cm | cm | cm2 | cm | kg
|  |  | 1 | >2" |  |  |  | 188730 |  | 2448
contaminazione superficiale specifica
|  |  | Fe-55 | Ni-59 | Co-60 | Ni-63 | Sr-90 | Sb-125 | Cs-134 | Cs-137 | Pu-238 | Pu-239-240 | Am-241 | Cm-244
|  |  | Bq/cm2 | Bq/cm2 | Bq/cm2 | Bq/cm2 | Bq/cm2 | Bq/cm2 | Bq/cm2 | Bq/cm2 | Bq/cm2 | Bq/cm2 | Bq/cm2 | Bq/cm2
|  |  | 0.067237 | 0 | 0.15286 | 0.69344 | 1.0295 | 4.3283e-13 | 0.0018526 | 40.0566 | 0.016143 | 0 | 0 | 0
contaminazione di massa media
|  |  | Fe-55 | Ni-59 | Co-60 | Ni-63 | Sr-90 | Sb-125 | Cs-134 | Cs-137 | Pu-238 | Pu-239-240 | Am-241 | Cm-244
|  |  | Bq/g | Bq/g | Bq/g | Bq/g | Bq/g | Bq/g | Bq/g | Bq/g | Bq/g | Bq/g | Bq/g | Bq/g
|  |  | 0.0051837 | 0 | 0.011785 | 0.053461 | 0.07937 | 3.3369e-14 | 0.00014282 | 3.0882 | 0.0012446 | 0 | 0 | 0
massa dell'isotopo radioattivo in 100 kg di materiale
|  |  | Fe-55 | Ni-59 | Co-60 | Ni-63 | Sr-90 | Sb-125 | Cs-134 | Cs-137 | Pu-238 | Pu-239-240 | Am-241 | Cm-244
|  | attivita specifica Bq/g | [8 empty] | 633000000000 | 8400000000 | 127000000000 | 2990000000000
|  | g (isotopo radioattivo) | [8 empty] | 4.8132e-09 | 0 | 0 | 0
|  | g (isotopo radioattivo)/100kg (materiale) | [8 empty] | 1.9662e-10 | 0 | 0 | 0
altre caratteristiche
|  |  | materiale |  |  | vernici |  |  | guarnizioni |  |  | lubrificanti
|  |  | acciaio inox |  |  | // |  |  | // |  |  | //

## valvole >2"
Valvole >2"
Data di rif. | 31.12.2012
valvole >2"
|  |  | n. | diametro esterno | lunghezza esterna | larghezza esterna | altezza esterna | superficie contaminata | spessore mantello | Massa totale | note: somma delle superfici e delle masse, la contaminazione è la media pesata di tutte le valvole
|  |  |  | cm | cm | cm | cm | cm2 | cm | kg
|  |  | 1 | >2" |  |  |  | 38000 |  | 2544
contaminazione media superficiale specifica
|  |  | Fe-55 | Ni-59 | Co-60 | Ni-63 | Sr-90 | Sb-125 | Cs-134 | Cs-137 | Pu-238 | Pu-239-240 | Am-241 | Cm-244
|  |  | Bq/cm2 | Bq/cm2 | Bq/cm2 | Bq/cm2 | Bq/cm2 | Bq/cm2 | Bq/cm2 | Bq/cm2 | Bq/cm2 | Bq/cm2 | Bq/cm2 | Bq/cm2
|  |  | 0.067237 | 0 | 0.15286 | 0.69344 | 1.0295 | 4.3283e-13 | 0.0018526 | 40.0566 | 0.016143 | 0 | 0 | 0
contaminazione di massa media
|  |  | Fe-55 | Ni-59 | Co-60 | Ni-63 | Sr-90 | Sb-125 | Cs-134 | Cs-137 | Pu-238 | Pu-239-240 | Am-241 | Cm-244
|  |  | Bq/g | Bq/g | Bq/g | Bq/g | Bq/g | Bq/g | Bq/g | Bq/g | Bq/g | Bq/g | Bq/g | Bq/g
|  |  | 0.0010043 | 0 | 0.0022833 | 0.010358 | 0.015378 | 6.4652e-15 | 2.7672e-05 | 0.59833 | 0.00024114 | 0 | 0 | 0
massa dell'isotopo radioattivo in 100 kg di materiale
|  |  | Fe-55 | Ni-59 | Co-60 | Ni-63 | Sr-90 | Sb-125 | Cs-134 | Cs-137 | Pu-238 | Pu-239-240 | Am-241 | Cm-244
|  | attivita specifica Bq/g | [8 empty] | 633000000000 | 8400000000 | 127000000000 | 2990000000000
|  | g (isotopo radioattivo) | [8 empty] | 9.6911e-10 | 0 | 0 | 0
|  | g (isotopo radioattivo)/100kg (materiale) | [8 empty] | 3.8094e-11 | 0 | 0 | 0
altre caratteristiche
|  |  | materiale |  |  | vernici |  |  | guarnizioni |  |  | lubrificanti
|  |  | acciaio inox, acciaio carbonio |  |  | tutti i servomotori |  |  | tenute d'abero, servomotori |  |  | //